## BOM
Comment | Designator | Footprint | JLCPCB Part #
1uF | C17 | 0603 | C15849
AP2112K-3.3 | U2 | SOT-23-5 | C23380830
1.8K | R16 | 0603 | C4177
Polyfuse1206L110/16NR | F1,F2,F3,F4 | 1206 | C7542961
1k | R1,R2,R3,R4,R5,R6,R7,R8,R14 | 0603 | C14676
TB6612FNG | U8,U9 | SSOP-24_5.3x8.2mm_P0.65mm | C88224
10K | R11,R12,R15,R17,R18,R19,R20,R21,R22,R23,R24 | 0603 | C25804
ISO7760DBQ | U4,U5,U6 | SSOP-16_3.9x4.9mm_P0.635mm | C2868628
White | D4 | 0805 | C84258
Blue | D5 | 0805 | C2293
22uF25V | C9 | 0805 | C45783
DC005-T20 | J1 | BarrelJack_Horizontal | C111567
Red | D3 | 0805 | C84256
PRTR5V0U2X | U12,U13,U14,U15,U16 | SOT-143 | C5158049
RESET | SW1,SW2 | SW-SMD_4P-L3.5-W3.0-P1.50-LS4.7 | C51927445
0.1uF | C11,C14,C15,C18,C21,C22,C23,C24,C25,C26,C27,C30,C31,C38,C39 | 0603 | C1590
SMAJ15CA | D6,D7,D8,D9 | D_SMA | C223985
2N7002 | Q1,Q2 | SOT-23 | C8545
SS54 | D1 | D_SMA | C22452
10nF10V | C19 | 0603 | C519405
10uF10V | C12,C16,C28,C29 | 0805 | C17024
330R | R13 | 0603 | C23138
1000uF25V | C33,C34 | CP_Elec_10x10.5 | C7471896
DCDCConverter | U1 | DCDC_HYBRID_SLC03_TEC2 | C20622657
ESP32-S3-WROOM-1 | U3 | ESP32-S3-WROOM-1 | C2913197
USB_B_Micro | J2 | USB_Micro-B_XKB_U254-051T-4BH83-F1S | C397452
100uF16V | C10 | 1210 | C7432790
1nF10V | C20 | 0603 | C519402
22uF10V | C13,C35 | 0805 | C29277
22R | R9,R10 | 0402 | C25092
PhoenixContact1786918 | J4 | 1786918 | C6652293
10uF25V | C32,C36,C37 | 0805 | C15850
ACS725LLCTR-05AB-T | U11 | SOIC-8_3.9x4.9mm_P1.27mm | C3684552
100nF | C1,C2,C3,C4,C5,C6,C7,C8,C40,C41,C42,C43 | 0402 | C1525
S8050 | Q3,Q4 | SOT-23 | C2146
AMS1117-3.3 | U7 | SOT-223-3_TabPin2 | C6186
SS34 | D10,D11 | D_SMA | C8678
TMP235 | U10 | SOT-353_SC-70-5 | C2861437